## QDS9907_AVL_44_54_TSSOP_16X_V0.
QDS9907_AVL_44_54_TSSOP_16X_V0.1_GEN2
Quantity | Comment | Description | Designator | Footprint | Part Number
54 | TP |  | +5V0, A0, A1, A2, A3, A4, A5, A6, A7, A8, A9, A10, A11, A12, A13, A14, A15, A16, A17, A18, A19, A20, A21, D0, D1, D2, D3, D4, D5, D6, D7, D8, D9, D10, D11, D12, D13, D14, D15, IOREF, MRAM_OEb, OE_BUFb, OE_DFFb, RSTB, SHDN1, TP1, TP2, TP3, TP4, TP5, TP6, VCC, VIN, VOUT | TEST POINT
10 | 10nF | CAP CER 10000PF 25V X7R 0603 | C2, C7, C9, C11, C13, C15, C23, C25, C27, C29 | 0603 CAPACITOR_071713 | CL10B103KA8NNNC
7 | 1uF | CAP CER 1UF 25V X7R 0603 | C8, C10, C16, C24, C26, C28, C30 | 0603 CAPACITOR_071713 | CL10B105KA8NFNC
2 | 4.7uF | CAP CER 4.7UF 6.3V X7R 0603 | C12, C14 | 0603 CAPACITOR_071713 | CL10B475KQ8NQNC
4 | NL |  | C19, C20, C21, C22 | 603
1 | 2X10_ML |  | CN7 | 2X10-HEADER
1 | 2X8_ML |  | CN8 | 2X8-HEADER
1 | 2X15ML |  | CN9 | 2X15-HEADER
1 | 2X17ML |  | CN10 | 2X17-HEADER
2 | HDR2X35 |  | CN11, CN12 | 2X15X2-HEADER_CUSTOM
2 | GND |  | GND2, GND3 | TEST POINT
2 | CY14B101LA/NA_54PIN_TSOPX16 |  | IC4, IC5 | 54PIN_TSOP_II_DEVICE
3 | 3PIN_JUMPER | DNI | JP2, JP4, JP6 | 1X3 MALE HEADER WITH SHUNT_071513
1 | 4PIN_JUMPER | DNI | JP5 | 1X4_HDR
1 | 3.3V ENABLE | DNI | JP12 | 1X2 HEADER WITH SHUNT_051914
2 | BLM18SG121TN1D | FERRITE BEAD 120 OHM 0603 1LN | L1, L2 | 603 | BLM18SG121TN1D
1 | RED | LED RED CLEAR 0805 SMD | LED2 | LED 0805 GREEN_032906 | 150080RS75000
6 | TESTPOINT |  | MRAM_CEb, MRAM_LBb, MRAM_OEb_ALT, MRAM_SEb, MRAM_UBb, MRAM_WEb | TEST POINT
44 | 39 1% | RES SMD 39 OHM 1% 1/10W 0603 | R1, R4, R7, R18, R21, R24, R27, R30, R33, R36, R39, R42, R45, R48, R51, R54, R57, R60, R63, R66, R69, R72, R75, R78, R81, R84, R87, R90, R93, R96, R99, R102, R105, R108, R111, R114, R117, R120, R123, R126, R129, R132, R135, R136 | 603 | ERJ-3EKF39R0V
82 | DNI |  | R2, R3, R5, R6, R8, R9, R11, R19, R20, R22, R23, R25, R26, R28, R29, R31, R32, R34, R35, R37, R38, R40, R41, R43, R44, R46, R47, R49, R50, R52, R53, R55, R56, R58, R59, R61, R62, R64, R65, R67, R68, R70, R71, R73, R74, R76, R77, R79, R80, R82, R83, R85, R86, R88, R89, R91, R92, R94, R95, R97, R98, R100, R101, R103, R104, R106, R107, R109, R110, R112, R113, R115, R116, R118, R119, R122, R125, R128, R131, R134, R137, R138 | 402 | RC0603FR-07120RL, ERJ-1GNF91R0C
6 | 100K |  | R10, R121, R124, R127, R130, R133 | 402 | ERJ-U02F1003X
1 | 2K | RES SMD 2K OHM 1% 1/10W 0603 | R12 | 0603 RESISTOR_071013 | ERJ-3EKF2001V
6 | 0 | RES SMD 0 OHM JUMPER 1/10W 0603 | R13, R16, R140, R142, R143, R144 | 0603 RESISTOR_071013 | ERJ-3GEY0R00V
1 | 105K, 1% | RES SMD 105K OHM 1% 1/10W 0603 | R14 | 0603 RESISTOR_071013 | ERJ-3EKF1053V
1 | 30.9K, 1% | RES SMD 30.9K OHM 1% 1/10W 0603 | R15 | 0603 RESISTOR_071013 | ERJ-3EKF3092V
1 | 28.7K, 1% | RES SMD 28.7K OHM 1% 1/10W 0603 | R17 | 0603 RESISTOR_071013 | ERJ-3EKF2872V
1 | DNI |  | R141 | 0603 RESISTOR_071013
2 | SN74LVC574A | IC FF D-TYPE SNGL 8BIT 20TSSOP | U1, U2 | R-PDSO-G20 | SN74LVC574APW
1 | MCP1825T-ADJE/DC | IC REG LIN POS ADJ 500MA SOT223 | U3 | SOT223-6 REGULATOR_010419 | MCP1825T-ADJE/DC
2 | SN74LVTH244A | IC BUF NON-INVERT 3.6V 20SSOP | U4, U5 | DB0020A | SN74LVTH244ADBR
1 | SN74LVC2G06 | IC INVERTER OD 2CH 2-INP SOT23-6 | U6 | SOT-23 | SN74LVC2G06DBVR